## Sheet1
Model number | Voltage(V) | Wattage(W) | Replaces/Equiv.(FL) | Dimming / Control | Lumens(lm) | CCT(K) | CRI | Beam Angle(Degree) | Dimension(L''-W''-H'') | Finish/Color | IP Rating | Material | Compliance | Average life based on 77F(HRS) | IES files | Order number
SLAB04-308-PM | 120-277 | 40 | / | 1-10V Dim | 4400 | 3000 | >80 | / | 47.24"x7.87"x0.94" | White | 20 | PMMA+Al | UL | 50000 |  | 15992
SLAB04-358-PM | 120-277 | 40 | / | 1-10V Dim | 4600 | 3500 | >80 | / | 47.24"x7.87"x0.94" | White | 20 | PMMA+Al | UL | 50000 |  | 15993
SLAB04-408-PM | 120-277 | 40 | / | 1-10V Dim | 4600 | 4000 | >80 | / | 47.24"x7.87"x0.94" | White | 20 | PMMA+Al | UL | 50000 |  | 15994
SLAB04-SW8-PM | 120-347 | 40 | / | 1-10V Dim | 4600 | 3000/3500/4000 | >80 | / | 47.24"x7.87"x0.94" | White | 20 | PMMA+Al | UL | 50000 |  | 15995
SLAB08-308-PM | 120-347 | 80 | / | 1-10V Dim | 9000 | 3000 | >80 | / | 94.48"x7.87"x0.94" | White | 20 | PMMA+Al | UL | 50000 |  | 15996
SLAB08-358-PM | 120-347 | 80 | / | 1-10V Dim | 9200 | 3500 | >80 | / | 94.48"x7.87"x0.94" | White | 20 | PMMA+Al | UL | 50000 |  | 15997
SLAB08-408-PM | 120-347 | 80 | / | 1-10V Dim | 9200 | 4000 | >80 | / | 94.48"x7.87"x0.94" | White | 20 | PMMA+Al | UL | 50000 |  | 15998